## 표지
SW 형상관리대장 (Software Configuration Management)
제품명 | 30kW 수소지게차 80V PACK 보조배터리팩 (HDA 80V PACK)
제품 코드 | F28069 HMobis72V Pack (Product_Type=3, Capacity=45)
대상 SW | F28069PackBMS (소스: D:\44 F28069HMobis72VPackBMSR21\F28069PackBMS)
현행 SW 버전 | V0.026 (0=시험 / 소프트웨어=26) · parameter.h Product_Version=26
BMS 플랫폼 | TI F28069 DSP + LTC6804 Slave BMS
문서번호 | GINT-SCM-FW-002
작성자 | 이우원 (사업본부장)
검토자
승인자
작성일 | 2026-06-23
문서버전 | R1 (AI 생성)
※ 본 대장은 BMS 펌웨어(SW)의 형상(버전) 변경 이력을 관리하는 공식 문서이다. 버전 부여 규칙은 '버전체계' 시트를, 펌웨어 구성은 '펌웨어구성분석' 시트를 참조한다.

## 버전체계
1. SW 버전 코딩 규칙
버전 형식 : V [구분].[소프트웨어] 예) V1.002 = 양산 / 소프트웨어 2, V0.015 = 시험 / 소프트웨어 15
필드 | 코드/범위 | 구분 | 의미 | 비고
구분 (양산/시험) | 1 | 양산버전 | 양산 릴리스(정식 출하) 펌웨어 | 1=양산
구분 (양산/시험) | 0 | 시험버전 | 개발/시험/검증용 펌웨어 | 0=시험
소프트웨어 | 0 ~ 255 | - | 소프트웨어 빌드 번호 (1바이트, 0~255) | 255 도달 시 규칙 재정의
2. 버전 부여·증가 규칙
가. 양산버전(구분=1) : 정식 출하·양산 적용 펌웨어. 품질/검증 완료 후 승인자 승인 시에만 부여한다.
나. 시험버전(구분=0) : 개발·시험·검증 단계 펌웨어. 사내 시험 및 HIS 검토용으로 사용한다.
다. 소프트웨어 번호 : 변경(빌드)이 발생할 때마다 0→1→2 … 순으로 1씩 증가시킨다. (0~255)
라. 시험버전에서 검증 완료된 소프트웨어가 양산 승인되면 구분만 0→1로 승격하고 소프트웨어 번호는 유지한다.
마. 모든 버전 변경은 '형상이력대장' 시트에 1행으로 기록하며, 변경사유·검토·승인을 반드시 명기한다.

## 형상이력대장
SW 형상(버전) 변경 이력대장 — 30kW HDA 80V PACK (F28069 PackBMS)
No | 버전 | 구분 | 버전 | CAN DB | 변경일자 | 변경 내용 | 변경 사유 | 작성자 | 검토 | 승인
1 | V0.020 | 0 | 20 | R19 | 2025-11-03 | 45kW급 파워팩 보조배터리팩 빌드(V3R0). Product_Type=3 적용, 80V PACK 구성 | 최초 개발 | 이우원
2 | V0.020 | 0 | 20 | R19 | 2025-11-07 | 30kW 연료전지(FC) 사양 빌드(30KWFC_251107) | 사양 적용 | 이우원
3 | V0.020 | 0 | 20 | R19 | 2026-06-02 | Git 저장소 baseline 등록(최초 커밋). 한글주석 CP949→UTF-8 변환(12파일), ARCHITECTURE·변경이력 문서화 | 형상관리 착수 | 이우원
4 | V0.025 | 0 | 25 | R19 | 2026-06-04 | 과전류타임 Fault(PackOcTime_Err) 기능 삭제, 순시 과전류 임계 506A→500A | 보호로직 개정 | 이우원
5 | V0.026 | 0 | 26 | R19 | 2026-06-04 | 과전류 알람 임계 500A→400A, 해제 히스테리시스 456A→300A, 상태전이 버그 수정 (commit 10b3bc9) | 보호로직 개정 | 이우원
6 | V0.026 | 0 | 26 | R19 | 2026-06-10 | F28069PackBMS260610_R3 시험 빌드 산출 (빌드 산출물 기준) | 시험 빌드 | 이우원

## 펌웨어구성분석
펌웨어 구성 분석 (F28069 PackBMS / SysSoure 정의 함수 약 95개)
구분 (소스파일) | 함수 수 | 설명
main.c | 4 | 메인 루프 / CPU·클럭·인터럽트 초기화 / 1ms ISR
DSP28x_Project.c | 51 | CAN 송수신, 시스템 변수·타이머 초기화, 80V/12V 전압·온도·전류 연산, Fault/Alarm 보호 판정, DIO, 릴레이 타이머
BAT_LTC6802.c | 22 | LTC6804 Slave BMS SPI 통신, PEC15, 셀 전압·온도 측정, 밸런싱
BATAlgorithm.c | 12 | SOC 알고리즘 (Farasis52Ah/Frey60Ah/Kokam, OCV·전류적산)
ProtectRelay.c | 6 | 보호 릴레이 시퀀스, PWR HOLD 제어
합계 | 95 | F28069 Pack BMS 전체 정의 함수
연산 함수 | 7 | 전압/전류/온도/모듈 값 계산
제어 함수 : SOC | 15 | OCV/CT 기반 SOC 계산 및 관련 제어
보호 함수 | 7 | Alarm/Fault/Protect 및 릴레이 시퀀스
NVRAM 함수 | 9 | NVRAM 저장/복원/검사/저수준 SPI
합계 |  | 전체 함수 수
※ 함수 수는 SysSoure/*.c 의 정의 함수 기준 (extern 선언 제외). 상세는 docs/ARCHITECTURE.md 참조